## 函数文档
设计ID | 接口名称 | 语法 | 参数 | 返回值
COM_LIN_API_201 | Com_InitInterface | Com_StatusType Com_InitInterface(uint8 InterfaceId, Com_ConfigType* ConfigPtr, uint32 BaudRate); | 参数名：InterfaceId 输入/输出：输入 值域范围：0-255 初始值：0 说明：Unique identifier for the communication interface 参数名：ConfigPtr 输入/输出：输入 值域范围：Non-null pointer 初始值：NULL 说明：Configuration parameters for the interface 参数名：BaudRate 输入/输出：输入 值域范围：9600, 19200, 38400, 57600, 115200 初始值：9600 说明：Serial communication baud rate in bits per second | 类型：Com_StatusType 值域范围：COM_STATUS_OK, COM_STATUS_ERROR, COM_STATUS_INVALID_PARAM 说明：Status indicating success or failure of initialization
COM_LIN_API_202 | Com_SendData | uint16 Com_SendData(uint8 InterfaceId, const uint8* DataPtr, uint16 DataLength); | 参数名：InterfaceId 输入/输出：输入 值域范围：0-255 初始值：0 说明：Target interface for data transmission 参数名：DataPtr 输入/输出：输入 值域范围：Valid pointer to data 初始值：NULL 说明：Buffer containing data to be transmitted 参数名：DataLength 输入/输出：输入 值域范围：1-1024 初始值：0 说明：Number of bytes to transmit | 类型：uint16 值域范围：0-1024 说明：Actual number of bytes successfully transmitted
COM_LIN_API_203 | Com_ReceiveData | Com_ReceiveResultType Com_ReceiveData(uint8 InterfaceId, uint8* BufferPtr, uint16 BufferSize, uint16 TimeoutMs); | 参数名：InterfaceId 输入/输出：输入 值域范围：0-255 初始值：0 说明：Source interface for data reception 参数名：BufferPtr 输入/输出：输出 值域范围：Valid pointer to buffer 初始值：NULL 说明：Buffer to store received data 参数名：BufferSize 输入/输出：输入 值域范围：1-1024 初始值：0 说明：Maximum number of bytes that can be received 参数名：TimeoutMs 输入/输出：输入 值域范围：0-65535 初始值：1000 说明：Maximum time to wait for data reception | 类型：Com_ReceiveResultType 值域范围：COM_RX_OK, COM_RX_TIMEOUT, COM_RX_ERROR, COM_RX_OVERFLOW 说明：Result of the data reception operation
DES_LIN_API_107 | Sent_Hal_InitModule | void Sent_Hal_InitModule(Sent_ModuleConfigType * SentModuleConfig); | 参数名：SentModuleConfig 输入/输出：输入 值域范围：Valid pointer to configuration structure 初始值：NULL 说明：Configuration structure for SENT module initialization | 类型：Sent_ChannelStatusType 值域范围：SENT_OK, SENT_ERROR, SENT_BUSY 说明：Returns the status of the initialization operation
DES_LIN_API_108 | Sent_Hal_GetChannelStatus | Sent_ChannelStatusType Sent_Hal_GetChannelStatus(uint8 ChannelId, Sent_ChannelStatusType* StatusPtr); | 参数名：ChannelId 输入/输出：输入 值域范围：0-15 初始值：0 说明：Channel ID for status query 参数名：StatusPtr 输入/输出：输出 值域范围：Valid pointer 初始值：NULL 说明：Buffer to store channel status | 类型：Sent_ChannelStatusType 值域范围：SENT_CHANNEL_IDLE, SENT_CHANNEL_ACTIVE, SENT_CHANNEL_ERROR 说明：Current status of the specified channel
DES_LIN_API_109 | Sent_Hal_ConfigureChannel | boolean Sent_Hal_ConfigureChannel(uint8 ChannelId, Sent_ChannelConfigType Config); | 参数名：ChannelId 输入/输出：输入 值域范围：0-15 初始值：0 说明：Target channel for configuration 参数名：Config 输入/输出：输入 值域范围：Valid configuration structure 初始值：Default configuration 说明：Channel-specific configuration parameters | 类型：boolean 值域范围：TRUE, FALSE 说明：TRUE if configuration successful, FALSE otherwise